## Lots pour MAPA
Désignation | quantité | descriptif
Bain thermostaté inox ≈ 10 L avec couvercle et portoirs spécifiques (tubes à essai, tubes à hémolyse etc.) | 1 | Référence : Julabo CORIO C-B13 Bain thermostaté sans circulation extérieure Domaine de température (°C): +20 à +100 Ouverture du bain/profondeur (L30*P18*H15 cm) Volume de bain : 9-13 L Capot de bain ouvrable inox Pont inox avec adaptateur de montage Couvercle plat pour bain C-B13 Support de tubes pour 60 tubes 100 x 16/17 mm, en plastique, jusqu'à 1 +100°C Support de tubes pour 90 tubes 75 x 2/13 mm, en plastique, jusqu'à +100°C
étuve microbio 100 L | 1 | Type Memmert Convection naturelle Température Ambiante +5°C à +75°C 2 étagères Dim Int (LxHxP) : ≈450 x 600 x 400 - Dim Ext (LxHxP) : ≈600 x 800 x 550
agitateurs orbitaux type vortex | 3 | Type IKA Vortex Fonctionnement par contact. Réglage en continu de la vitesse de rotation. Pour diamètres de tubes de 18 mm, 11 mm, Eppendord.
dispositif d'aspiration pour pipettes avec filtre de protection | 6 | Type Brand Auxiliaire de pipettage pour pipettes de 1 à 100 mL Réparation par l'utilisateur. Pièces détachées disponibles.
pipette à déplacement d'air pour pipette paille 1 mL + 0,1 mL | 3 | Type Accura