## Besoins laboratoire LLG 2018
MAPA/2/DGE18/LABO
ETAT DES BESOINS 2018 EN EQUIPEMENTS ET MATERIELS DE LABORATOIRE BORDEREAU DE PRIX FOURNISSEUR
ETABLISSEMENT : |  | LYCEE LISLET GEOFFROY
LOT 1: MESURES ELECTRIQUES
SECTION | DESIGNATION | Observation | Qté total | P.U HT | TOTAL HT | P.U. T.T.C. | TOTAL TTC
CPGE | Générateur Basse Fréquence | Générateur de fonctions arbitraires DDS 2 voies 48 formes d'ondes pré -enregistrées Bande passante (MHz) : 0.001 mHz à 25 MHz Nombre de voies : 2 Échantillonnage par voie : 125Méch/s Résolution : 14 bits Mémoire par voie : 16 kpts Taille d’écran : 3.5'' TFT couleur Type d'onde : Sinus,carré,ramp,pulse,bruit blanc gaussien Modulations : AM, PM, ASK, PSK, FSK, PWM | 6 |  | 0 |  | 0
| Oscilloscope numérique | Oscilloscope numérique standard Nombre de voies : 2 ; Bande passante (MHz) : 100 ; Fréquence d'échantillonnage : 1 GSa/s par voie ; Profondeur mémoire : 2 MPts par voies ; Taille de l'écran : Couleur 7" (800x480) ; Impédance d'entrée : 1 MOhm / 14 pF ; Fonction math : + - x FFT ; Connectivité : USB Host, USB Device, LAN, Pass/Fail ; Interface utilisateur : français ou anglais Livré avec les sondes | 4 |  | 0 |  | 0
STI2D | Rhéostats compacts 100 ohms avec bornes sécurité | 320 W, bornes de sécurité | 2 |  | 0 |  | 0
SPC | Multimètre | * 6000 pts * affichage digital monochrome * mesures Tension et courant AC/DC/AC+DC, gamme auto en courant jusqu’à 10 A * Mesure R, C, f * test diode et continuité * température * fonctions Hold, Min/ Max/ Avg/ peak +/- * cat III 600 V * garantie 3 ans | 3 |  | 0 |  | 0
| Oscilloscope numérique | 2 x 50 MHz, échantillonnage ETS 10 Gech/s et en monocoup : 1 Gech/s couleur 320 x 240 sensibilité d'entrée de 2 mV/Div à 10 V/div Base de temps 5 ns/Div à 50 s/Div Fonctions maths +/-/x/FFT Modes Auto, normal, monocoup, moyenne, roll interfaces RS232 et USB 1 Mo de mémoire minimum Cat II 300V Garantie 3 ans | 7 |  | 0 |  | 0
TOTAL LOT 1 |  |  |  |  | 0 |  | 0
LOT 2: MATERIELS DIDACTIQUES D'ELECTRONIQUE
SECTION | DESIGNATION | Observation | Qté total | P.U HT | TOTAL HT | P.U. T.T.C. | TOTAL TTC
CPGE | Platine de montage pour amplificateur opérationnel sans alimentation | platine pour amplificateur opérationnel non auto alimenté pour l'étude de l'AOP (livré avec AOP TL081): Alimentation : ± 15 V via douilles de sécurité ∅4mm avec protection anti-inversion. Connectique par douilles de sécurité ∅4mm. | 4 |  | 0 |  | 0
| Platine de montage pour amplificateur opérationnel alimentation incluse | Support amplificateur opérationnel pour l'étude de l'AOP dans différents montages. Auto alimenté, livré avec AOP TL081: Amplificateur opérationnel : TL081 - Composants sécurisés au pas de 38 mm - Alimentation : 230 V - 50 Hz - Raccordement sur douilles double puits Ø 4 mm | 4 |  | 0 |  | 0
TOTAL LOT 2 |  |  |  |  | 0 |  | 0
LOT 3: MATERIELS DIDACTIQUES PHYSIQUE
SECTION | DESIGNATION | Observation | Qté total | P.U HT | TOTAL HT | P.U. T.T.C. | TOTAL TTC
SPC | Grand tube de kundt démo | Longueur 1 m en plexiglas (ou autre sauf verre !) avec un haut parleur | 1 |  | 0 |  | 0
CPGE | Kit ondes centimétriques
TOTAL LOT 3 |  |  |  |  | 0 |  | 0
LOT 4: MICROSCOPIE
SECTION | DESIGNATION | Observation | Qté total | P.U HT | TOTAL HT | P.U. T.T.C. | TOTAL TTC
SVT | Microscopes binoculaires | avec plans corrigés à l'infini, X4, X10, X40 (rétractable) | 10 |  | 0 |  | 0
| Loupes binoculaires | - à tubes inclinés à 45° - bi-éclairantes - grossissement X20 et X40 - éclairage halogène. | 6 |  | 0 |  | 0
TOTAL LOT 4 |  |  |  |  | 0 |  | 0
LOT 5: OPTIQUE
SECTION | DESIGNATION | Observation | Qté total | P.U HT | TOTAL HT | P.U. T.T.C. | TOTAL TTC
STL-SPCL | Banc optique | rail en aluminium en U 2m | 7 |  | 0 |  | 0
CPGE | Lunette de visée | Livrée avec bonnettes +100 et +200, focale 175 mm, lentille achromatique antireflet, réticule croix, axe au 1/10è, réglage de focale avec molette et crémaillère, diamètre 38 mm, maintien tige de diamètre 10 mm et longueur 130 mm | 2 |  | 0 |  | 0
| Collimateur à crémaillère | Collimateur à crémaillère, réticule croix sans éclairage, focale 175 mm, lentille achromatique antireflet, diamètre 38 mm, maintien tige de diamètre 10 mm et longueur 130 mm. | 2 |  | 0 |  | 0
| Lampe froide à LED | sur pied flexible | 2 |  | 0 |  | 0
[5 empty] | 0 |  | 0
LOT 6: PETIT MATERIELS DE LABORATOIRE
SECTION | DESIGNATION | Observation | Qté total | P.U HT | TOTAL HT | P.U. T.T.C. | TOTAL TTC
SPC | Doseur distributeur à volume variable 1ml à 10ml | avec graduations 0,5 | 1 |  | 0 |  | 0
STL-BIOTECHNOLOGIE | Micropipette à piston volume variable de 1-10 ml | 1000 - 10 000 µL volume variable avec incriminant max de 20 µl | 8 |  | 0 |  | 0
| Pompe à vide manuelle pour système de filtration microbiologique d'eau | manomètre intégré, avec soupape permettant de casser le vide | 5 |  | 0 |  | 0
| Micropipette pour dilutions (pipette paille) | Pipette à déplacement d'air pour distribution sans réglage de 1 et 0.1 ml du même liquide grâce à deux volumes pré-calibrés. Cône métallique prévu pour de longs embouts paille | 8 |  | 0 |  | 0
| Agitateur Vortex compact | Agitateur vortex compact, vitesse variable de 0 à 4500 tr/mn ou vitesse fixe à 2800 tr/min | 5 |  | 0 |  | 0
| Portoir pour micropipettes à piston | Pour 4 à 6 micropipettes (attention pas de modèle carrousel) type Portoir portique | 8 |  | 0 |  | 0
| Générateur pour cuve électrophorèse mini Apelex | Type GENERATEUR PS 304 | 1 |  | 0 |  | 0
| Cuves électrophorèse horizontale sous marine ; mini Apelex | Type Cuve APELEX Minigel 2 ou équivalent | 2 |  | 0 |  | 0
STL-SPCL | Agitateur magnétique avec support d'électrode | capacité max 1L, 0 à 2300 t/min | 4 |  | 0 |  | 0
| Balance | 0,01g ; 0 -1000g | 2 |  | 0 |  | 0
| Plaque chauffante avec agitation | 20 L 530 W ; 0-1500rpm ; 340°C | 4 |  | 0 |  | 0
| Burette +statif + support | 25 mL ; 1/10mL ; A | 8 |  | 0 |  | 0
TOTAL LOT 6 |  |  |  |  | 0 |  | 0